## 扉-2 招标控制价扉页【铁艺围墙】
香山公园新建临路围墙工程量清单

## 表-08 分部分项工程和单价措施项目清单与计价表【铁艺围墙】
工程量清单
工程名称：香山公园新建临路围墙
序号 | 项目编码 | 项目名称 | 项目特征描述 | 计量单位 | 工程量
整个项目
1 | 010101003002 | 挖沟槽土方 | 1.土壤类别:一、二类土 2.挖土深度：500mm | m3 | 24.5
2 | 010103001002 | 回填方 | 1.基础素土夯填 2.场内土方，运距自行考虑 | m3 | 9.8
3 | 010103002002 | 余方弃置 | 1.废弃料品种:一般土 2.运距:5KM | m3 | 14.7
4 | 010501001002 | 垫层 | 1.100mm厚三七灰土垫层 | m3 | 4.9
5 | 010501002002 | 带形基础 | 1.混凝土种类:商品混凝土 2.混凝土强度等级:C30 3.含模板及支撑制作、安装、拆除 4.混凝土泵送费 5.商品混凝土运距自行考虑 | m3 | 9.8
6 | 010401001002 | 砖基础 | 1.砖品种、规格、强度等级:砖基础 2.砂浆强度等级:M10混合砂浆 | m3 | 16.46
7 | 011201001002 | 墙面一般抹灰 | 1.墙体整理平整 2.20厚水泥砂浆抹灰 3.干混预拌砂浆 4.含运费，运距自行考虑 | m2 | 160.72
8 | 010401009002 | 实心砖柱 | 1.砖品种、规格、强度等级:砖基础 2.砂浆强度等级:M10混合砂浆 | m3 | 6.96
9 | 011202001002 | 柱、梁面一般抹灰 | 1.墙体整理平整 2.20厚水泥砂浆抹灰 3.干混预拌砂浆 4.含运费，运距自行考虑 | m2 | 89.32
10 | 011406001002 | 抹灰面油漆 | 1.清扫、满刮腻子二遍、打磨、刷丙烯酸涂料二遍 | m2 | 250.04
11 | 011503001002 | 铁艺栏杆 | 1.成品铁艺栏杆制作与安装 | m | 83.5