## 扉-3 投标总价扉页【垃圾填埋场围墙修缮】
生活垃圾填埋场围墙重建工程量清单

## 表-08 分部分项工程和单价措施项目清单与计价表【垃圾填埋
工程量清单
工程名称：生活垃圾填埋场围墙重建
序号 | 项目编码 | 项目名称 | 项目特征描述 | 计量单位 | 工程量
整个项目
1 | 01B001 | 垃圾清运 | 1.原有倒塌围墙垃圾清理外运 2.运距5KM | 车 | 10
2 | 01B002 | 树木砍伐 | 1.围墙内树木砍伐 2.其他要求详见相关规范及其他要求 | 棵 | 1
3 | 010101004001 | 挖基坑土方 | 1.土壤类别:一、二类土 2.挖土深度：根据施工现场确定（暂按0.8米） 3.其他要求详见相关规范及其他要求 | m3 | 32
4 | 010101001001 | 平整场地 | 1.夯填土 人工 槽坑 2.其他要求详见相关规范及其他要求 | m2 | 40
5 | 010501001001 | 垫层 | 1.混凝土种类:商品混凝土 2.混凝土强度等级:C20 3.含模板及支撑制作、安装、拆除 4.混凝土泵送费 5.商品混凝土运距自行考虑 | m3 | 2.89
6 | 010501003001 | 独立基础 | 1.混凝土种类:商品混凝土 2.混凝土强度等级:C30 3.含模板及支撑制作、安装、拆除 4.混凝土泵送费 5.商品混凝土运距自行考虑 | m3 | 8.21
7 | 010502001001 | 矩形柱 | 1.混凝土种类:商品混凝土 2.混凝土强度等级:C30 3.含模板及支撑制作、安装、拆除 4.混凝土泵送费 5.商品混凝土运距自行考虑 | m3 | 5.19
工程量清单
工程名称：生活垃圾填埋场围墙重建
序号 | 项目编码 | 项目名称 | 项目特征描述 | 计量单位 | 工程量
8 | 010503004001 | 地圈梁 | 1.混凝土种类:商品混凝土 2.混凝土强度等级:C30 3.含模板及支撑制作、安装、拆除 4.混凝土泵送费 5.商品混凝土运距自行考虑 | m3 | 4.3
9 | 010401001001 | 砖基础 | 1.砌块品种、规格、强度等级:烧结煤矸石普通砖 2.砂浆强度等级:DMM10 4.砌筑砂浆采用商品砂浆，运距自行考虑 | m3 | 6.89
10 | 010401009001 | 实心砖柱 | 1.砌块品种、规格、强度等级:烧结煤矸石普通砖 2.砂浆强度等级:DMM10 4.砌筑砂浆采用商品砂浆，运距自行考虑 | m3 | 2.46
11 | 010401003001 | 实心砖墙 | 1.砌块品种、规格、强度等级:烧结煤矸石普通砖 2.砂浆强度等级:DMM10 4.砌筑砂浆采用商品砂浆，运距自行考虑 | m3 | 12.97
12 | 010507005001 | 压顶 | 1.混凝土种类:商品混凝土 2.混凝土强度等级:C30 3.含模板及支撑制作、安装、拆除 4.混凝土泵送费 5.商品混凝土运距自行考虑 | m3 | 1.16
13 | 010515001001 | 现浇构件钢筋 | 1.钢筋种类、规格:现浇构件带肋钢筋 带肋钢筋HRB400以内 直径 ≤18mm | t | 0.94
工程量清单
工程名称：生活垃圾填埋场围墙重建
序号 | 项目编码 | 项目名称 | 项目特征描述 | 计量单位 | 工程量
14 | 010515001002 | 现浇构件钢筋 | 1.钢筋种类、规格:箍筋 带肋钢筋HRB400以内 直径 ≤10mm | t | 0.228
15 | 011201001001 | 墙面抹灰 | 1.墙体整理平整 2.2厚素水泥砂浆 3.15厚预拌抹灰砂浆DPM10 4.干混预拌砂浆 5.含运费，运距自行考虑 6.其他要求详见相关规范及其他要求 | m2 | 143.43
16 | 011203001001 | 压顶抹灰 | 1.整理平整 2.2厚素水泥砂浆 3.15厚预拌抹灰砂浆DPM10 4.干混预拌砂浆 5.含运费，运距自行考虑 6.其他要求详见相关规范及其他要求 | m2 | 22.35
17 | 011406001001 | 抹灰面油漆 | 1.清扫、满刮腻子二遍、打磨、刷底漆一遍、乳胶漆二遍 2.其他要求详见相关规范及其他要求 | m2 | 165.78
18 | 010507001001 | 基础护坡 | 1.现浇混凝土C20散水 2.混凝土泵送费 3.商品混凝土运距自行考虑 | m2 | 38.88
19 | 010515003001 | 护坡内钢筋网片 | 1.钢筋种类、规格:现浇构件带肋钢筋 带肋钢筋HRB400以内 直径 ≤10mm | t | 0.155
20 | 01B003 | 方钢管栏杆 | 1.方钢管栏杆2米高 2.立柱60*60方管1.8米间距、横杆53钢管上下两根、中间为钢丝网 3.其他要求详见相关规范及其他要求 | m | 33
工程量清单
工程名称：生活垃圾填埋场围墙重建
序号 | 项目编码 | 项目名称 | 项目特征描述 | 计量单位 | 工程量
21 | 01B004 | 土方回填夯实 | 1.土方回填夯实 2.其他要求详见相关规范及其他要求 | 项 | 1
22 | 01B005 | 围墙外水沟清理、修补 | 1.围墙外水沟清理、修补 2.其他要求详见相关规范及其他要求 | 项 | 1
23 | 011705001001 | 大型机械设备进出场及安拆 | 1.机械设备名称:进出场费 履带式 挖掘机 1m3以内 | 台·次 | 1
24 | 01B006 | 脚手架 | 1.脚手架 2.其他要求详见相关规范及其他要求 | 项 | 1
措施项目