## 封-3 投标总价封面【市环卫处督查队办公楼修缮】
市环卫中心督查队办公楼修建工程量清单

## 表-08 分部分项工程和单价措施项目清单与计价表【市环卫处
工程量清单
工程名称：市环卫中心督查队办公楼修建
序号 | 项目编码 | 项目名称 | 项目特征描述 | 计量单位 | 工程量
整个项目
1 | 011601001001 | 砖砌体拆除 | 1.拆除原有墙体 2.其余未尽事宜详见现场要求 | m3 | 16.69
2 | 011602001001 | 混凝土构件拆除 | 1.拆除混凝土散水 2.其余未尽事宜详见现场要求 | m3 | 1.08
3 | 011605001001 | 平面块料拆除 | 1.拆除600*600mm地板砖地面 2.拆除5cm厚砂浆找平层 3.拆除10cm厚混凝土垫层 4.拆除30cm厚三七灰土 5.其余未尽事宜详见现场要求 | m2 | 68
4 | 010507001001 | 散水、坡道 | 1.散水表面压光 2.混凝土散水养护 3.10cm厚C20混凝土散水浇筑 4.模板支撑及拆除 5.素土夯实 6.混凝土泵送 7.其余未尽事宜详见现场要求 | m2 | 86
5 | 010401003001 | 实心砖墙 | 1.砖品种、规格、强度等级:实心砖墙 2.墙体类型:外墙 3.砂浆强度等级、配合比:干混砌筑砂浆DMM10 4.45cm厚三七灰土垫层分层夯实 5.其余未尽事宜详见现场要求 | m3 | 16.69
6 | 011204003001 | 块料墙面 | 1.走廊内外墙体贴瓷砖、擦缝、清洁表面. 2.15mm水泥砂浆抹灰 3.基层清理、修补 4.其余未尽事宜详见现场要求 | m2 | 131.04
工程量清单
工程名称：市环卫中心督查队办公楼修建
序号 | 项目编码 | 项目名称 | 项目特征描述 | 计量单位 | 工程量
7 | 011102003001 | 块料楼地面 | 1.走廊内600*600mm地板砖铺贴 2.5cm厚水泥砂浆找平 3.45cm厚三七灰土垫层分层夯实 4.素土夯实 5.其余未尽事宜详见现场要求 | m2 | 68
8 | 010802001001 | 金属(塑钢）门 | 1.55型材，型材厚度1.4、双层钢化玻璃推拉门 2.其余未尽事宜详见现场要求 | m2 | 12
9 | 010807001001 | 金属（塑钢、断桥）窗 | 1.55型材，型材厚度1.4、双层钢化玻璃推拉窗 2.其余未尽事宜详见现场要求 | m2 | 51
10 | 011610002001 | 金属门窗拆除 | 1.拆除门窗 2.垃圾外运 3.其余未尽事宜详见现场要求 | 项 | 1
11 | 011602001002 | 混凝土构件拆除 | 1.拆除东西头混凝土地坪 2.其余未尽事宜详见现场要求 | m3 | 0.7
12 | 010507002001 | 室外地坪 | 1.东西头混凝土地坪浇筑、振捣、养护 2.混凝土泵送 3.其余未尽事宜详见现场要求 | m2 | 7
13 | 01B001 | 垃圾外运 | 1.垃圾装袋外运 2.其余未尽事宜详见现场要求 | m3 | 49.75